## Sheet1
图 片 | 品 名 | 品牌 | 产品编号 | 数量 | 单位 | 备注
| 自动洗地机 | 国邦 | I20B | 1 | 台 | 铅酸电池
| 産品特点： 智能化面板控制系统，使操作更简单方便 停机吸力延时，保证滴水不漏 铝合金压铸成型吸水刮架及刷盘座，行业顶配 附设刷盘加护系统，适合各种工作环境 换刷安全保证系统，使妳的工作更安全、可靠 铝合金刷盘座，绝对经久耐用 |  |  | 刷盘压力：30kg 水作宽度：762mm 工刮宽度：500/20 mm/Inch 刷盘电压及工作效率：24/650 V/W 刷盘转速：150rpm 吸力泵电压及工作效率：24/500 V/W 清水流量：0.4-1.4L/min 清水箱容量：50L 污水箱容量：60L 噪音等级：68dB（A） 最大容许坡率：3° 工作效率：1800㎡/hr 电池：超威 连续工作时间：3.5h 重量：净重78kg 、连电瓶：172kg L*W*H:1270*575*1100mm